## ExpectedDelay
Expected time in system for Nodes A-F:
Setup: |  |  |  | Node | lambda | E[r_node] |  | Node | lambda | E[r_node]
| Link: | Delay (ms) |  | A1 | 15 | 0.2 |  | A2 | 17 | 0.33333
| A-B | 60 |  | B | 7.5 | 0.4 |  | B | 8.5 | 0.66667
| A-C | 50 |  | C | 7.5 | 0.4 |  | C | 8.5 | 0.66667
| B-D | 40 |  | D | 3.75 | 0.16 |  | D | 4.25 | 0.17391
| B-E | 30 |  | F | 3 | 0.14286 |  | F | 3.4 | 0.15152
| C-E | 20 |  | E | 4.5 | 0.18182 |  | E | 5.1 | 0.20408
| C-D | 10
|  |  |  | muA | 20
Destination: |  |  |  | muB | 10 |  | 200 |  |  | 333.3333
| Node: | Percentage: |  |  |  |  | 400 |  |  | 666.6667
| B | 10% |  | E[r_network] | Time (s) |  | 400 |  |  | 666.6667
| C | 15% |  | Network A: | 0.79762 |  | 160 |  |  | 173.913
| D | 25% |  | Network B: | 1.2095 |  | 142.8571 |  |  | 151.5152
| E | 30% |  |  |  |  | 181.8182 |  |  | 204.0816
| F | 20%
Expected Delays:
| Nodes: | NetA Delay | NetB Delay:
| A | 0.2 | 0.33333
| B | 0.66 | 1.06
| C | 0.65 | 1.05
| D | 0.86 | 1.2739
| E | 0.86182 | 1.2841
| F | 0.80286 | 1.2115

## NetA_lifetime_load
15 pps |  |  |  |  | Traffic Load:
Lifetime | Replication | Module | Count | Mean |  | Node | Average (Count) | Percentage |  | Node: | Expected %:
| #0 | F | 107412 | 0.8007 |  | B | 54154 | 10.03% |  | B | 10%
| #0 | E | 161621 | 0.86416 |  | C | 80704.6667 | 14.95% |  | C | 15%
| #0 | D | 134835 | 0.86477 |  | D | 134852.6667 | 24.99% |  | D | 25%
| #0 | C | 80573 | 0.64884 |  | E | 162120.3333 | 30.04% |  | E | 30%
| #0 | B | 54200 | 0.6626 |  | F | 107871.6667 | 19.99% |  | F | 20%
| #1 | F | 107891 | 0.80199 |  | Total: | 539703.3333 | 100% |  | Sum: | 100%
| #1 | E | 162321 | 0.86733
| #1 | D | 135055 | 0.86775 | Lifetime:
| #1 | C | 80626 | 0.64844 |  | Node | Average (s) | Expected: | % Difference:
| #1 | B | 54035 | 0.66529 |  | B | 0.66005 | 0.66 | 0.007406%
| #2 | F | 108312 | 0.8103 |  | C | 0.65094 | 0.65 | 0.1439%
| #2 | E | 162419 | 0.8629 |  | D | 0.8609 | 0.86 | 0.1049%
| #2 | D | 134668 | 0.85019 |  | E | 0.86512 | 0.86182 | 0.3826%
| #2 | C | 80915 | 0.65552 |  | F | 0.80615 | 0.80286 | 0.4097%
| #2 | B | 54227 | 0.65226 |  | Expected: | 0.79967 | 0.79762 | 0.2577%

## NetB_lifetime_load
17 pps |  |  |  |  | Traffic Load
Lifetime | Replication | Module | Count | Mean (s) |  | Node | Average | Percentage |  | Node: | Expected %:
| #0 | F | 122332 | 1.2072 |  | B | 61412 | 10.04% |  | B | 10%
| #0 | E | 183284 | 1.2809 |  | C | 91600.3333 | 14.98% |  | C | 15%
| #0 | D | 153158 | 1.261 |  | D | 152886.6667 | 25% |  | D | 25%
| #0 | C | 90993 | 1.0458 |  | E | 183458 | 29.99% |  | E | 30%
| #0 | B | 61508 | 1.0492 |  | F | 122292.6667 | 19.99% |  | F | 20%
| #1 | F | 121719 | 1.1921 |  | Total: | 611649.6667 | 100% |  | Sum: | 100%
| #1 | E | 183740 | 1.2694
| #1 | D | 152750 | 1.2602 | Lifetime
| #1 | C | 91986 | 1.0316 |  | Node | Average (s) | Expected (s) | % Difference:
| #1 | B | 61098 | 1.0392 |  | B | 1.0421 | 1.06 | 1.69%
| #2 | F | 122827 | 1.2209 |  | C | 1.0447 | 1.05 | 0.5019%
| #2 | E | 183350 | 1.2794 |  | D | 1.2575 | 1.2739 | 1.292%
| #2 | D | 152752 | 1.2512 |  | E | 1.2766 | 1.2841 | 0.5845%
| #2 | C | 91822 | 1.0568 |  | F | 1.2067 | 1.2115 | 0.3966%
| #2 | B | 61630 | 1.0379 |  | Total: | 1.1996 | 1.2095 | 0.8221%
0.893%

## NetA_queues
Nodetime | Replication | Module | Count | Mean |  |  |  |  | Node: | Expected %:
| #0 | D | 134835 | 0.16082 |  |  |  |  | A | 100%
| #1 | E | 162321 | 0.1844 |  |  |  |  | B | 10%
| #1 | F | 107891 | 0.1439 | Node | Average (s) | Expected (s) | % Difference: | C | 15%
| #0 | B | 270014 | 0.40204 | A | 0.20079 | 0.2 | 0.3958% | D | 25%
| #1 | D | 135055 | 0.1607 | B | 0.39963 | 0.4 | 0.09283% | E | 30%
| #0 | A | 538662 | 0.20116 | C | 0.40062 | 0.4 | 0.1541% | F | 20%
| #1 | C | 269558 | 0.39559 | D | 0.16047 | 0.16 | 0.2938% | Sum: | 100%
| #1 | B | 270372 | 0.40396 | E | 0.18325 | 0.18182 | 0.7876%
| #2 | F | 108313 | 0.14268 | F | 0.14333 | 0.14286 | 0.3311%
| #1 | A | 539934 | 0.20277 |  |  |  | 0.3425%
| #0 | E | 161621 | 0.1824
| #0 | C | 268631 | 0.39776
| #2 | B | 270100 | 0.39289
| #2 | A | 540546 | 0.19845
| #2 | C | 270445 | 0.40849
| #2 | D | 134669 | 0.15989
| #0 | F | 107413 | 0.1434
| #2 | E | 162420 | 0.18295
Service Time:

## NetB_queues
Nodetime | Replication | Module | Count | Mean |  |  |  |  | Node: | Expected %:
| #2 | F | 122827 | 0.15268 |  |  |  |  | A | 100%
| #1 | B | 305772 | 0.65233 |  |  |  |  | B | 10%
| #0 | A | 611297 | 0.33681 | Node | Average (s) | Expected (s) | % Difference: | C | 15%
| #0 | B | 305911 | 0.65234 | A | 0.33258 | 0.33333 | 0.225% | D | 25%
| #0 | D | 153158 | 0.17402 | B | 0.65161 | 0.66667 | 2.259% | E | 30%
| #0 | F | 122332 | 0.15034 | C | 0.663 | 0.66667 | 0.5501% | F | 20%
| #0 | C | 305368 | 0.65949 | D | 0.17384 | 0.17391 | 0.03998% | Sum: | 100%
| #0 | E | 183285 | 0.20646 | E | 0.20506 | 0.20408 | 0.4802%
| #1 | A | 611298 | 0.33144 | F | 0.15116 | 0.15152 | 0.2313%
| #1 | D | 152751 | 0.17435 |  |  |  | 0.6309%
| #1 | E | 183740 | 0.20378
| #1 | F | 121719 | 0.15047
| #2 | C | 306298 | 0.67747
| #2 | A | 612400 | 0.3295
| #2 | B | 306085 | 0.65016
| #2 | D | 152752 | 0.17316
| #2 | E | 183350 | 0.20495
| #1 | C | 305524 | 0.65204